## Everything
Expansion Connector P9

Reserved for	Mode7	Mode6	Mode5	Mode4	Mode3	Mode2	Mode1	Mode0	Name	GPIO Address	Linux Pin	GPIO	Pin number		GPIO	Linux Pin	GPIO Address	Name	Mode0	Mode1	Mode2	Mode3	Mode4	Mode5	Mode6	Mode7	Reserved for
					1	2
					3	4
					5	6
					7	8
					9	10				SYS_RESETn	RESET_OUT
	gpio0[30]	uart4_rxd_mux2		mmc1_sdcd	rmii2_crs_dv	gpmc_csn4	mii2_crs	gpmc_wait0	UART4_RXD	0x070	28	GPIO0[30]	11	12	GPIO1[28]	30	0x078	GPIO1_28	gpmc_be1n	mii2_col	gpmc_csn6	mmc2_dat3	gpmc_dir		mcasp0_aclkr_mux3	gpio1[28]
	gpio0[31]	uart4_txd_mux2		mmc2_sdcd	rmii2_rxerr	gpmc_csn5	mii2_rxerr	gpmc_wpn	UART4_TXD	0x074	29	GPIO0[31]	13	14	GPIO1[18]	18	0x048	EHRPWM1A	gpmc_a2	mii2_txd3	rgmii2_td3	mmc2_dat1	gpmc_a18		ehrpwm1A_mux1	gpio1[18]
	gpio1[16]	ehrpwm1_tripzone_input		gpmc_a16	mii2_txen	rmii2_tctl	gmii2_txen	gpmc_a0	GPIO1_16	0x040	16	GPIO1[16]	15	16	GPIO1[19]	19	0x04C	EHRPWM1B	gpmc_a3	mii2_txd2	rgmii2_td2	mmc2_dat2	gpmc_a19		ehrpwm1B_mux1	gpio1[19]
	gpio0[5]				ehrpwm0_synci	I2C1_SCL	mmc2_sdwp	spi0_cs0	I2C1_SCL	0x15C	87	GPIO0[5]	17	18	GPIO0[4]	86	0x158	I2C1_SDA	spi0_d1	mmc1_sdwp	I2C1_SDA	ehrpwm0_tripzone				gpio0[4]
EEPROM	gpio0[13]			spi1_cs1	I2C2_SCL	dcan0_rx	timer5	uart1_rtsn	I2C2_SCL	0x17C	95	GPIO0[13]	19	20	GPIO0[12]	94	0x178	I2C2_SDA	uart1_ctsn	timer6	dcan0_tx	I2C2_SDA	spi1_cs0			gpio0[12]	EEPROM
	gpio0[3]	EMU3_mux1			ehrpwm0B	I2C2_SCL	uart2_txd	spi0_d0	UART2_TXD	0x154	85	GPIO0[3]	21	22	GPIO0[2]	84	0x150	UART2_RXD	spi0_sclk	uart2_rxd	I2C2_SDA	ehrpwm0A			EMU2_mux1	gpio0[2]
	gpio1[17]	ehrpwm0_synco		gpmc_a17	mmc2_dat0	rgmii2_rxdv	gmii2_rxdv	gpmc_a1	GPIO1_17	0x044	17	GPIO1[17]	23	24	GPIO0[15]	97	0x184	UART1_TXD	uart1_txd	mmc2_sdwp	dcan1_rx	I2C1_SCL			PRU0[16]_in	gpio0[15]
	gpio3[21]	PRU0[7]_in	PRU0[7]_out	EMU4_mux2	mcasp1_axr1	mcasp0_axr3	eQEP0_strobe	mcasp0_ahclkx	GPIO3_21*	0x1AC	107	GPIO3[21]	25	26	GPIO0[14]	96	0x180	UART1_RXD	uart1_rxd	mmc1_sdwp	dcan1_tx	I2C1_SDA			PRU1[16]_in	gpio0[14]
	gpio3[19]	PRU0[5]_in	PRU0[5]_out	EMU2_mux2	mcasp1_fsx	mcasp0_axr3	eQEP0B_in	mcasp0_fsr	GPIO3_19	0x1A4	105	GPIO3[19]	27	28	GPIO3[17]	103	0x19C	SPI1_CS0	mcasp0_ahclkr	ehrpwm0_synci	mcasp0_axr2	spi1_cs0	eCAP2_in_PWM2_out	PRU0[3]_out	PRU0[3]_in	gpio3[17]
	gpio3[15]	PRU0[1]_in	PRU0[1]_out	mmc1_sdcd_mux1	spi1_d0		ehrpwm0B	mcasp0_fsx	SPI1_D0	0x194	101	GPIO3[15]	29	30	GPIO3[16]	102	0x198	SPI1_D1	mcasp0_axr0	ehrpwm0_tripzone	spi1_d1	mmc2_sdcd_mux1		PRU0[2]_out	PRU0[2]_in	gpio3[16]
	gpio3[14]	PRU0[0]_in	PRU0[0]_out	mmc0_sdcd_mux1	spi1_sclk		ehrpwm0A	mcasp0_aclkx	SPI1_SCLK	0x190	100	GPIO3[14]	31	32				VADC
					AIN4				33	34				AGND
					AIN6				35	36				AIN5
					AIN2				37	38				AIN3
					AIN0				39	40				AIN1
	gpio0[20]	EMU3_mux0		timer7_mux1	clkout2	tclkin		xdma_event_intr1	CLKOUT2	0x1B4	109	GPIO0[20]	41	42	GPIO0[7]	89	0x164	GPIO0_7	eCAP0_in_PWM0_out	uart3_txd	spi1_cs1	pr1_ecap0_ecap_capin_apwm_o	spi1_sclk	mmc0_sdwp	xdma_event_intr2	gpio0[7]
	gpio3[20]			emu3	Mcasp1_axr0		eQEP0_index	mcasp0_axr1	GPIO3_20			GPIO3[20]			GPIO3[18]			GPIO3_18	Mcasp0_aclkr	eQEP0A_in	Mcaspo_axr2	Mcasp1_aclkx				gpio3[18]
					GND				43	44				GND
					GND				45	46				GND

Expansion Connector P8					I2C1_SCL

Reserved for	Mode7	Mode6	Mode5	Mode4	Mode3	Mode2	Mode1	Mode0	Name	GPIO Address	Linux Pin	GPIO	Pin number		GPIO	Linux Pin	GPIO Address	Name	Mode0	Mode1	Mode2	Mode3	Mode4	Mode5	Mode6	Mode7	Reserved for
					GND				1	2				GND
eMMC	gpio1[6]					mmc1_dat6	gpmc_ad6	GPIO1_6	0x018	5	GPIO1[6]	3	4	GPIO1[7]	7	0x01C	GPIO1_7	gpmc_ad7	mmc1_dat7					gpio1[7]	eMMC
eMMC	gpio1[2]					mmc1_dat2	gpmc_ad2	GPIO1_2	0x008	2	GPIO1[2]	5	6	GPIO1[3]	3	0x00C	GPIO1_3	gpmc_ad3	mmc1_dat3					gpio1[3]	eMMC
	gpio2[2]					timer4		gpmc_advn_ale	TIMER4	0x090	36	GPIO2[2]	7	8	GPIO2[3]	37	0x094	TIMER7	gpmc_oen_ren		timer7					gpio2[3]
	gpio2[5]					timer5		gpmc_be0n_cle	TIMER5	0x09C	36	GPIO2[5]	9	10	GPIO2[4]	38	0x098	TIMER6	gpmc_wen		timer6					gpio2[4]
	gpio1[13]	PRU0[15]_out		eQEP2B_in	mmc2_dat1	mmc1_dat5	lcd_data18	gpmc_ad13	GPIO1_13	0x034	13	GPIO1[13]	11	12	GPIO1[12]	12	0x030	GPIO1_12	GPMC_AD12	LCD_DATA19	Mmc1_dat4	MMC2_DAT0	EQEP2A_IN		PRU0[14]_out	gpio1[12]
	gpio0[23]			ehrpwm2B	mmc2_dat5	mmc1_dat1	lcd_data22	gpmc_ad9	EHRPWM2B	0x024	9	GPIO0[23]	13	14	GPIO0[26]	10	0x028	GPIO0_26	gpmc_ad10	lcd_data21	mmc1_dat2	mmc2_dat6	ehrpwm2_tripzone_in			gpio0[26]
	gpio1[15]	PRU0[15]_in		eQEP2_strobe	mmc2_dat3	mmc1_dat7	lcd_data16	gpmc_ad15	GPIO1_15	0x03C	13	GPIO1[15]	15	16	GPIO1[14]	14	0x038	GPIO1_14	gpmc_ad14	lcd_data17	mmc1_dat6	mmc2_dat2	eQEP2_index		PRU0[14]_in	gpio1[14]
	gpio0[27]			ehrpwm0_synco	mmc2_dat7	mmc1_dat3	lcd_data20	gpmc_ad11	GPIO0_27	0x02C	11	GPIO0[27]	17	18	GPIO2[1]	35	0x08C	GPIO2_1	gpmc_clk_mux0	lcd_memory_clk	gpmc_wait1	mmc2_clk			mcasp0_fsr	gpio2[1]
	gpio0[22]			ehrpwm2A	mmc2_dat4	mmc1_dat0	lcd_data23	gpmc_ad8	EHRPWM2A	0x020	8	GPIO0[22]	19	20	GPIO1[31]	33	0x084	GPIO1_31	gpmc_csn2	gpmc_be1n	mmc1_cmd			PRU1[13]_in	PRU1[13]_out	gpio1[31]
eMMC	gpio1[30]	PRU1[12]_in	PRU1[12]_out			mmc1_clk	gpmc_clk	gpmc_csn1	GPIO1_30	0x080	32	GPIO1[30]	21	22	GPIO1[5]	5	0x014	GPIO1_5	gpmc_ad5	mmc1_dat5					gpio1[5]	eMMC
eMMC	gpio1[4]					mmc1_dat4	gpmc_ad4	GPIO1_4	0x010	4	GPIO1[4]	23	24	GPIO1[1]	1	0x004	GPIO1_1	gpmc_ad1	mmc1_dat1					gpio1[1]	eMMC
eMMC	gpio1[0]					mmc1_dat0	gpmc_ad0	GPIO1_0	0x000	0	GPIO1[0]	25	26	GPIO1[29]	31	0x07C	GPIO1_29	gpmc_csn0					gpio1[29]
LCD	gpio2[22]	PRU1[8]_in	PRU1[8]_out				gpmc_a8	lcd_vsync	GPIO2_22	0x0E0	56	GPIO2[0]	27	28	GPIO2[24]	58	0x0E8	GPIO2_24	lcd_pclk	gpmc_a10				PRU1[10]_out	PRU1[10]_in	gpio2[24]	LCD
LCD	gpio2[23]	PRU1[9]_in	PRU1[9]_out				gpmc_a9	lcd_hsync	GPIO2_23	0x0E4	57	GPIO2[22]	29	30	GPIO2[25]	59	0x0EC	GPIO2_23	lcd_ac_bias_en	gpmc_a11				PRU1[11]_out	PRU1[11]_in	gpio2[25]	LCD
LCD	gpio0[10]	uart5_ctsn		uart5_rxd	mcasp0_axr1	eQEP1_index	gpmc_a18	lcd_data14	UART5_CTSN	0x0D8	54	GPIO0[23]	31	32	GPIO0[11]	55	0x0DC	UART5_RTSN	lcd_data15	gpmc_a19	eQEP1_strobe	mcasp0_ahclkx	mcasp0_axr3		uart5_rtsn	gpio0[11]	LCD
LCD	gpio0[9]	uart4_rtsn		mcasp0_axr3	mcasp0_fsr	eQEP1B_in	gpmc_a17	lcd_data13	UART4_RTSN	0x0D4	53	GPIO0[10]	33	34	GPIO2[17]	51	0x0CC	UART3_RTSN	lcd_data11	gpmc_a15	ehrpwm1B	mcasp0_ahclkr	mcasp0_axr2		uart3_rtsn	gpio2[17]	LCD
LCD	gpio0[8]	uart4_ctsn		mcasp0_axr2	mcasp0_aclkr	eQEP1A_in	gpmc_a16	lcd_data12	UART4_CTSN	0x0D0	52	GPIO0[9]	35	36	GPIO2[16]	50	0x0C8	UART3_CTSN	lcd_data10	gpmc_a14	ehrpwm1A	mcasp0_axr0			uart3_ctsn	gpio2[16]	LCD
LCD	gpio2[14]	uart2_ctsn		uart5_txd	mcasp0_aclkx	ehrpwm1_tripzone_in	gpmc_a12	lcd_data8	UART5_TXD	0x0C0	48	GPIO2[8]	37	38	GPIO2[15]	49	0x0C4	UART5_RXD	lcd_data9	gpmc_a13	ehrpwm0_synco	mcasp0_fsx	uart5_rxd		uart2_rtsn	gpio2[15]	LCD
LCD	gpio2[12]	PRU1[6]_in	PRU1[6]_out		eQEP2_index		gpmc_a6	lcd_data6	GPIO2_12	0x0B8	46	GPIO2[14]	39	40	GPIO2[13]	47	0x0BC	GPIO2_13	lcd_data7	gpmc_a7		eQEP2_strobe	pr1_edio_data_out7	PRU1[7]_out	PRU1[7]_in	gpio2[13]	LCD
LCD	gpio2[10]	PRU1[4]_in	PRU1[4]_out		eQEP2A_in		gpmc_a4	lcd_data4	GPIO2_10	0x0B0	44	GPIO2[12]	41	42	GPIO2[11]	45	0x0B4	GPIO2_11	lcd_data5	gpmc_a5		eQEP2B_in		PRU1[5]_out	PRU1[5]_in	gpio2[11]	LCD
LCD	gpio2[8]	PRU1[2]_in	PRU1[2]_out		ehrpwm2_tripzone_in		gpmc_a2	lcd_data2	GPIO2_8	0x0A8	42	GPIO2[10]	43	44	GPIO2[9]	43	0x0AC	GPIO2_9	lcd_data3	gpmc_a3		ehrpwm0_synco		PRU1[3]_out	PRU1[3]_in	gpio2[9]	LCD
LCD	gpio2[6]	PRU1[0]_in	PRU1[0]_out		ehrpwm2A		gpmc_a0	lcd_data0	GPIO2_6	0x0A0	40	GPIO2[8]	45	46	GPIO2[7]	41	0x0A4	GPIO2_7	lcd_data1	gpmc_a1		ehrpwm2B		PRU1[1]_out	PRU1[1]_in	gpio2[7]	LCD

		PRU0
		PRU1
		UART
		GPIO
		MMC
		GPMC
		LCD
		SPI
		CAN
		McASP
		PWM
		eQEP
		TIMER

## Pin muxes
Expansion Connector P8

Reserved for	Mode7	Mode6	Mode5	Mode4	Mode3	Mode2	Mode1	Mode0	Name	Pin number		Name	Mode0	Mode1	Mode2	Mode3	Mode4	Mode5	Mode6	Mode7	Reserved for
					GND	1	2	GND
eMMC	gpio1[6]					mmc1_dat6	gpmc_ad6	GPIO1_6	3	4	GPIO1_7	gpmc_ad7	mmc1_dat7					gpio1[7]	eMMC
eMMC	gpio1[2]					mmc1_dat2	gpmc_ad2	GPIO1_2	5	6	GPIO1_3	gpmc_ad3	mmc1_dat3					gpio1[3]	eMMC
	gpio2[2]					timer4		gpmc_advn_ale	TIMER4	7	8	TIMER7	gpmc_oen_ren		timer7					gpio2[3]
	gpio2[5]					timer5		gpmc_be0n_cle	TIMER5	9	10	TIMER6	gpmc_wen		timer6					gpio2[4]
	gpio1[13]	PRU0[15]_out		eQEP2B_in	mmc2_dat1	mmc1_dat5	lcd_data18	gpmc_ad13	GPIO1_13	11	12	GPIO1_12	GPMC_AD12	LCD_DATA19	Mmc1_dat4	MMC2_DAT0	EQEP2A_IN		PRU0[14]_out	gpio1[12]
	gpio0[23]			ehrpwm2B	mmc2_dat5	mmc1_dat1	lcd_data22	gpmc_ad9	EHRPWM2B	13	14	GPIO0_26	gpmc_ad10	lcd_data21	mmc1_dat2	mmc2_dat6	ehrpwm2_tripzone_in			gpio0[26]
	gpio1[15]	PRU0[15]_in		eQEP2_strobe	mmc2_dat3	mmc1_dat7	lcd_data16	gpmc_ad15	GPIO1_15	15	16	GPIO1_14	gpmc_ad14	lcd_data17	mmc1_dat6	mmc2_dat2	eQEP2_index		PRU0[14]_in	gpio1[14]
	gpio0[27]			ehrpwm0_synco	mmc2_dat7	mmc1_dat3	lcd_data20	gpmc_ad11	GPIO0_27	17	18	GPIO2_1	gpmc_clk_mux0	lcd_memory_clk	gpmc_wait1	mmc2_clk			mcasp0_fsr	gpio2[1]
	gpio0[22]			ehrpwm2A	mmc2_dat4	mmc1_dat0	lcd_data23	gpmc_ad8	EHRPWM2A	19	20	GPIO1_31	gpmc_csn2	gpmc_be1n	mmc1_cmd			PRU1[13]_in	PRU1[13]_out	gpio1[31]
eMMC	gpio1[30]	PRU1[12]_in	PRU1[12]_out			mmc1_clk	gpmc_clk	gpmc_csn1	GPIO1_30	21	22	GPIO1_5	gpmc_ad5	mmc1_dat5					gpio1[5]	eMMC
eMMC	gpio1[4]					mmc1_dat4	gpmc_ad4	GPIO1_4	23	24	GPIO1_1	gpmc_ad1	mmc1_dat1					gpio1[1]	eMMC
eMMC	gpio1[0]					mmc1_dat0	gpmc_ad0	GPIO1_0	25	26	GPIO1_29	gpmc_csn0					gpio1[29]
LCD	gpio2[22]	PRU1[8]_in	PRU1[8]_out				gpmc_a8	lcd_vsync	GPIO2_22	27	28	GPIO2_24	lcd_pclk	gpmc_a10				PRU1[10]_out	PRU1[10]_in	gpio2[24]	LCD
LCD	gpio2[23]	PRU1[9]_in	PRU1[9]_out				gpmc_a9	lcd_hsync	GPIO2_23	29	30	GPIO2_23	lcd_ac_bias_en	gpmc_a11				PRU1[11]_out	PRU1[11]_in	gpio2[25]	LCD
LCD	gpio0[10]	uart5_ctsn		uart5_rxd	mcasp0_axr1	eQEP1_index	gpmc_a18	lcd_data14	UART5_CTSN	31	32	UART5_RTSN	lcd_data15	gpmc_a19	eQEP1_strobe	mcasp0_ahclkx	mcasp0_axr3		uart5_rtsn	gpio0[11]	LCD
LCD	gpio0[9]	uart4_rtsn		mcasp0_axr3	mcasp0_fsr	eQEP1B_in	gpmc_a17	lcd_data13	UART4_RTSN	33	34	UART3_RTSN	lcd_data11	gpmc_a15	ehrpwm1B	mcasp0_ahclkr	mcasp0_axr2		uart3_rtsn	gpio2[17]	LCD
LCD	gpio0[8]	uart4_ctsn		mcasp0_axr2	mcasp0_aclkr	eQEP1A_in	gpmc_a16	lcd_data12	UART4_CTSN	35	36	UART3_CTSN	lcd_data10	gpmc_a14	ehrpwm1A	mcasp0_axr0			uart3_ctsn	gpio2[16]	LCD
LCD	gpio2[14]	uart2_ctsn		uart5_txd	mcasp0_aclkx	ehrpwm1_tripzone_in	gpmc_a12	lcd_data8	UART5_TXD	37	38	UART5_RXD	lcd_data9	gpmc_a13	ehrpwm0_synco	mcasp0_fsx	uart5_rxd		uart2_rtsn	gpio2[15]	LCD
LCD	gpio2[12]	PRU1[6]_in	PRU1[6]_out		eQEP2_index		gpmc_a6	lcd_data6	GPIO2_12	39	40	GPIO2_13	lcd_data7	gpmc_a7		eQEP2_strobe	pr1_edio_data_out7	PRU1[7]_out	PRU1[7]_in	gpio2[13]	LCD
LCD	gpio2[10]	PRU1[4]_in	PRU1[4]_out		eQEP2A_in		gpmc_a4	lcd_data4	GPIO2_10	41	42	GPIO2_11	lcd_data5	gpmc_a5		eQEP2B_in		PRU1[5]_out	PRU1[5]_in	gpio2[11]	LCD
LCD	gpio2[8]	PRU1[2]_in	PRU1[2]_out		ehrpwm2_tripzone_in		gpmc_a2	lcd_data2	GPIO2_8	43	44	GPIO2_9	lcd_data3	gpmc_a3		ehrpwm0_synco		PRU1[3]_out	PRU1[3]_in	gpio2[9]	LCD
LCD	gpio2[6]	PRU1[0]_in	PRU1[0]_out		ehrpwm2A		gpmc_a0	lcd_data0	GPIO2_6	45	46	GPIO2_7	lcd_data1	gpmc_a1		ehrpwm2B		PRU1[1]_out	PRU1[1]_in	gpio2[7]	LCD

Expansion Connector P9

Reserved for	Mode7	Mode6	Mode5	Mode4	Mode3	Mode2	Mode1	Mode0	Name	Pin number		Name	Mode0	Mode1	Mode2	Mode3	Mode4	Mode5	Mode6	Mode7	Reserved for
					1	2
					3	4
					5	6
					7	8
					9	10	SYS_RESETn	RESET_OUT
	gpio0[30]	uart4_rxd_mux2		mmc1_sdcd	rmii2_crs_dv	gpmc_csn4	mii2_crs	gpmc_wait0	UART4_RXD	11	12	GPIO1_28	gpmc_be1n	mii2_col	gpmc_csn6	mmc2_dat3	gpmc_dir		mcasp0_aclkr_mux3	gpio1[28]
	gpio0[31]	uart4_txd_mux2		mmc2_sdcd	rmii2_rxerr	gpmc_csn5	mii2_rxerr	gpmc_wpn	UART4_TXD	13	14	EHRPWM1A	gpmc_a2	mii2_txd3	rgmii2_td3	mmc2_dat1	gpmc_a18		ehrpwm1A_mux1	gpio1[18]
	gpio1[16]	ehrpwm1_tripzone_input		gpmc_a16	mii2_txen	rmii2_tctl	gmii2_txen	gpmc_a0	GPIO1_16	15	16	EHRPWM1B	gpmc_a3	mii2_txd2	rgmii2_td2	mmc2_dat2	gpmc_a19		ehrpwm1B_mux1	gpio1[19]
	gpio0[5]				ehrpwm0_synci	I2C1_SCL	mmc2_sdwp	spi0_cs0	I2C1_SCL	17	18	I2C1_SDA	spi0_d1	mmc1_sdwp	I2C1_SDA	ehrpwm0_tripzone				gpio0[4]
EEPROM	gpio0[13]			spi1_cs1	I2C2_SCL	dcan0_rx	timer5	uart1_rtsn	I2C2_SCL	19	20	I2C2_SDA	uart1_ctsn	timer6	dcan0_tx	I2C2_SDA	spi1_cs0			gpio0[12]	EEPROM
	gpio0[3]	EMU3_mux1			ehrpwm0B	I2C2_SCL	uart2_txd	spi0_d0	UART2_TXD	21	22	UART2_RXD	spi0_sclk	uart2_rxd	I2C2_SDA	ehrpwm0A			EMU2_mux1	gpio0[2]
	gpio1[17]	ehrpwm0_synco		gpmc_a17	mmc2_dat0	rgmii2_rxdv	gmii2_rxdv	gpmc_a1	GPIO1_17	23	24	UART1_TXD	uart1_txd	mmc2_sdwp	dcan1_rx	I2C1_SCL			PRU0[16]_in	gpio0[15]
	gpio3[21]	PRU0[7]_in	PRU0[7]_out	EMU4_mux2	mcasp1_axr1	mcasp0_axr3	eQEP0_strobe	mcasp0_ahclkx	GPIO3_21*	25	26	UART1_RXD	uart1_rxd	mmc1_sdwp	dcan1_tx	I2C1_SDA			PRU1[16]_in	gpio0[14]
	gpio3[19]	PRU0[5]_in	PRU0[5]_out	EMU2_mux2	mcasp1_fsx	mcasp0_axr3	eQEP0B_in	mcasp0_fsr	GPIO3_19	27	28	SPI1_CS0	mcasp0_ahclkr	ehrpwm0_synci	mcasp0_axr2	spi1_cs0	eCAP2_in_PWM2_out	PRU0[3]_out	PRU0[3]_in	gpio3[17]
	gpio3[15]	PRU0[1]_in	PRU0[1]_out	mmc1_sdcd_mux1	spi1_d0		ehrpwm0B	mcasp0_fsx	SPI1_D0	29	30	SPI1_D1	mcasp0_axr0	ehrpwm0_tripzone	spi1_d1	mmc2_sdcd_mux1		PRU0[2]_out	PRU0[2]_in	gpio3[16]
	gpio3[14]	PRU0[0]_in	PRU0[0]_out	mmc0_sdcd_mux1	spi1_sclk		ehrpwm0A	mcasp0_aclkx	SPI1_SCLK	31	32	VADC
					AIN4	33	34	AGND
					AIN6	35	36	AIN5
					AIN2	37	38	AIN3
					AIN0	39	40	AIN1
	gpio0[20]	EMU3_mux0		timer7_mux1	clkout2	tclkin		xdma_event_intr1	CLKOUT2	41	42	GPIO0_7	eCAP0_in_PWM0_out	uart3_txd	spi1_cs1	pr1_ecap0_ecap_capin_apwm_o	spi1_sclk	mmc0_sdwp	xdma_event_intr2	gpio0[7]
	gpio3[20]			emu3	Mcasp1_axr0		eQEP0_index	mcasp0_axr1	GPIO3_20			GPIO3_18	Mcasp0_aclkr	eQEP0A_in	Mcaspo_axr2	Mcasp1_aclkx				gpio3[18]
					GND	43	44	GND
					GND	45	46	GND

		PRU0
		PRU1
		UART
		GPIO
		MMC
		GPMC
		LCD
		SPI
		CAN
		McASP
		PWM
		eQEP
		TIMER

## Pin addresses
Expansion Connector P8
Reserved for	Name	GPIO Address	Linux Pin	GPIO	Pin number		GPIO	Linux Pin	GPIO Address	Name	Reserved for
	GND				1	2				GND
eMMC	GPIO1_6	0x018	5	GPIO1[6]	3	4	GPIO1[7]	7	0x01C	GPIO1_7	eMMC
eMMC	GPIO1_2	0x008	2	GPIO1[2]	5	6	GPIO1[3]	3	0x00C	GPIO1_3	eMMC
	TIMER4	0x090	36	GPIO2[2]	7	8	GPIO2[3]	37	0x094	TIMER7
	TIMER5	0x09C	36	GPIO2[5]	9	10	GPIO2[4]	38	0x098	TIMER6
	GPIO1_13	0x034	13	GPIO1[13]	11	12	GPIO1[12]	12	0x030	GPIO1_12
	EHRPWM2B	0x024	9	GPIO0[23]	13	14	GPIO0[26]	10	0x028	GPIO0_26
	GPIO1_15	0x03C	13	GPIO1[15]	15	16	GPIO1[14]	14	0x038	GPIO1_14
	GPIO0_27	0x02C	11	GPIO0[27]	17	18	GPIO2[1]	35	0x08C	GPIO2_1
	EHRPWM2A	0x020	8	GPIO0[22]	19	20	GPIO1[31]	33	0x084	GPIO1_31
eMMC	GPIO1_30	0x080	32	GPIO1[30]	21	22	GPIO1[5]	5	0x014	GPIO1_5	eMMC
eMMC	GPIO1_4	0x010	4	GPIO1[4]	23	24	GPIO1[1]	1	0x004	GPIO1_1	eMMC
eMMC	GPIO1_0	0x000	0	GPIO1[0]	25	26	GPIO1[29]	31	0x07C	GPIO1_29
LCD	GPIO2_22	0x0E0	56	GPIO2[0]	27	28	GPIO2[24]	58	0x0E8	GPIO2_24	LCD
LCD	GPIO2_23	0x0E4	57	GPIO2[22]	29	30	GPIO2[25]	59	0x0EC	GPIO2_23	LCD
LCD	UART5_CTSN	0x0D8	54	GPIO0[23]	31	32	GPIO0[11]	55	0x0DC	UART5_RTSN	LCD
LCD	UART4_RTSN	0x0D4	53	GPIO0[10]	33	34	GPIO2[17]	51	0x0CC	UART3_RTSN	LCD
LCD	UART4_CTSN	0x0D0	52	GPIO0[9]	35	36	GPIO2[16]	50	0x0C8	UART3_CTSN	LCD
LCD	UART5_TXD	0x0C0	48	GPIO2[8]	37	38	GPIO2[15]	49	0x0C4	UART5_RXD	LCD
LCD	GPIO2_12	0x0B8	46	GPIO2[14]	39	40	GPIO2[13]	47	0x0BC	GPIO2_13	LCD
LCD	GPIO2_10	0x0B0	44	GPIO2[12]	41	42	GPIO2[11]	45	0x0B4	GPIO2_11	LCD
LCD	GPIO2_8	0x0A8	42	GPIO2[10]	43	44	GPIO2[9]	43	0x0AC	GPIO2_9	LCD
LCD	GPIO2_6	0x0A0	40	GPIO2[8]	45	46	GPIO2[7]	41	0x0A4	GPIO2_7	LCD

Expansion Connector P9
Reserved for	Name	GPIO Address	Linux Pin	GPIO	Pin number		GPIO	Linux Pin	GPIO Address	Name	Reserved for
					1	2
					3	4
					5	6
					7	8
					9	10				SYS_RESETn
	UART4_RXD	0x070	28	GPIO0[30]	11	12	GPIO1[28]	30	0x078	GPIO1_28
	UART4_TXD	0x074	29	GPIO0[31]	13	14	GPIO1[18]	18	0x048	EHRPWM1A
	GPIO1_16	0x040	16	GPIO1[16]	15	16	GPIO1[19]	19	0x04C	EHRPWM1B
	I2C1_SCL	0x15C	87	GPIO0[5]	17	18	GPIO0[4]	86	0x158	I2C1_SDA
EEPROM	I2C2_SCL	0x17C	95	GPIO0[13]	19	20	GPIO0[12]	94	0x178	I2C2_SDA	EEPROM
	UART2_TXD	0x154	85	GPIO0[3]	21	22	GPIO0[2]	84	0x150	UART2_RXD
	GPIO1_17	0x044	17	GPIO1[17]	23	24	GPIO0[15]	97	0x184	UART1_TXD
	GPIO3_21*	0x1AC	107	GPIO3[21]	25	26	GPIO0[14]	96	0x180	UART1_RXD
	GPIO3_19	0x1A4	105	GPIO3[19]	27	28	GPIO3[17]	103	0x19C	SPI1_CS0
	SPI1_D0	0x194	101	GPIO3[15]	29	30	GPIO3[16]	102	0x198	SPI1_D1
	SPI1_SCLK	0x190	100	GPIO3[14]	31	32				VADC
	AIN4				33	34				AGND
	AIN6				35	36				AIN5
	AIN2				37	38				AIN3
	AIN0				39	40				AIN1
	CLKOUT2	0x1B4	109	GPIO0[20]	41	42	GPIO0[7]	89	0x164	GPIO0_7
	GPIO3_20			GPIO3[20]			GPIO3[18]			GPIO3_18
	GND				43	44				GND
	GND				45	46				GND

## PRU pins
Expansion Connector P8

Reserved for	Mode6	Mode5	Name	GPIO Address	Linux Pin	GPIO	Pin number		GPIO	Linux Pin	GPIO Address	Name	Mode5	Mode6	Reserved for
			GND				1	2				GND
eMMC			GPIO1_6	0x018	5	GPIO1[6]	3	4	GPIO1[7]	7	0x01C	GPIO1_7			eMMC
eMMC			GPIO1_2	0x008	2	GPIO1[2]	5	6	GPIO1[3]	3	0x00C	GPIO1_3			eMMC
			TIMER4	0x090	36	GPIO2[2]	7	8	GPIO2[3]	37	0x094	TIMER7
			TIMER5	0x09C	36	GPIO2[5]	9	10	GPIO2[4]	38	0x098	TIMER6
	PRU0[15]_out		GPIO1_13	0x034	13	GPIO1[13]	11	12	GPIO1[12]	12	0x030	GPIO1_12		PRU0[14]_out
			EHRPWM2B	0x024	9	GPIO0[23]	13	14	GPIO0[26]	10	0x028	GPIO0_26
	PRU0[15]_in		GPIO1_15	0x03C	13	GPIO1[15]	15	16	GPIO1[14]	14	0x038	GPIO1_14		PRU0[14]_in
			GPIO0_27	0x02C	11	GPIO0[27]	17	18	GPIO2[1]	35	0x08C	GPIO2_1
			EHRPWM2A	0x020	8	GPIO0[22]	19	20	GPIO1[31]	33	0x084	GPIO1_31	PRU1[13]_in	PRU1[13]_out
eMMC	PRU1[12]_in	PRU1[12]_out	GPIO1_30	0x080	32	GPIO1[30]	21	22	GPIO1[5]	5	0x014	GPIO1_5			eMMC
eMMC			GPIO1_4	0x010	4	GPIO1[4]	23	24	GPIO1[1]	1	0x004	GPIO1_1			eMMC
eMMC			GPIO1_0	0x000	0	GPIO1[0]	25	26	GPIO1[29]	31	0x07C	GPIO1_29
LCD	PRU1[8]_in	PRU1[8]_out	GPIO2_22	0x0E0	56	GPIO2[0]	27	28	GPIO2[24]	58	0x0E8	GPIO2_24	PRU1[10]_out	PRU1[10]_in	LCD
LCD	PRU1[9]_in	PRU1[9]_out	GPIO2_23	0x0E4	57	GPIO2[22]	29	30	GPIO2[25]	59	0x0EC	GPIO2_23	PRU1[11]_out	PRU1[11]_in	LCD
LCD			UART5_CTSN	0x0D8	54	GPIO0[23]	31	32	GPIO0[11]	55	0x0DC	UART5_RTSN			LCD
LCD			UART4_RTSN	0x0D4	53	GPIO0[10]	33	34	GPIO2[17]	51	0x0CC	UART3_RTSN			LCD
LCD			UART4_CTSN	0x0D0	52	GPIO0[9]	35	36	GPIO2[16]	50	0x0C8	UART3_CTSN			LCD
LCD			UART5_TXD	0x0C0	48	GPIO2[8]	37	38	GPIO2[15]	49	0x0C4	UART5_RXD			LCD
LCD	PRU1[6]_in	PRU1[6]_out	GPIO2_12	0x0B8	46	GPIO2[14]	39	40	GPIO2[13]	47	0x0BC	GPIO2_13	PRU1[7]_out	PRU1[7]_in	LCD
LCD	PRU1[4]_in	PRU1[4]_out	GPIO2_10	0x0B0	44	GPIO2[12]	41	42	GPIO2[11]	45	0x0B4	GPIO2_11	PRU1[5]_out	PRU1[5]_in	LCD
LCD	PRU1[2]_in	PRU1[2]_out	GPIO2_8	0x0A8	42	GPIO2[10]	43	44	GPIO2[9]	43	0x0AC	GPIO2_9	PRU1[3]_out	PRU1[3]_in	LCD
LCD	PRU1[0]_in	PRU1[0]_out	GPIO2_6	0x0A0	40	GPIO2[8]	45	46	GPIO2[7]	41	0x0A4	GPIO2_7	PRU1[1]_out	PRU1[1]_in	LCD

Expansion Connector P9

Reserved for	Mode6	Mode5	Name	GPIO Address	Linux Pin	GPIO	Pin number		GPIO	Linux Pin	GPIO Address	Name	Mode5	Mode6	Reserved for
					1	2
					3	4
					5	6
					7	8
					9	10				SYS_RESETn
			UART4_RXD	0x070	28	GPIO0[30]	11	12	GPIO1[28]	30	0x078	GPIO1_28
			UART4_TXD	0x074	29	GPIO0[31]	13	14	GPIO1[18]	18	0x048	EHRPWM1A
			GPIO1_16	0x040	16	GPIO1[16]	15	16	GPIO1[19]	19	0x04C	EHRPWM1B
			I2C1_SCL	0x15C	87	GPIO0[5]	17	18	GPIO0[4]	86	0x158	I2C1_SDA
EEPROM			I2C2_SCL	0x17C	95	GPIO0[13]	19	20	GPIO0[12]	94	0x178	I2C2_SDA			EEPROM
			UART2_TXD	0x154	85	GPIO0[3]	21	22	GPIO0[2]	84	0x150	UART2_RXD
			GPIO1_17	0x044	17	GPIO1[17]	23	24	GPIO0[15]	97	0x184	UART1_TXD		PRU0[16]_in
	PRU0[7]_in	PRU0[7]_out	GPIO3_21*	0x1AC	107	GPIO3[21]	25	26	GPIO0[14]	96	0x180	UART1_RXD		PRU1[16]_in
	PRU0[5]_in	PRU0[5]_out	GPIO3_19	0x1A4	105	GPIO3[19]	27	28	GPIO3[17]	103	0x19C	SPI1_CS0	PRU0[3]_out	PRU0[3]_in
	PRU0[1]_in	PRU0[1]_out	SPI1_D0	0x194	101	GPIO3[15]	29	30	GPIO3[16]	102	0x198	SPI1_D1	PRU0[2]_out	PRU0[2]_in
	PRU0[0]_in	PRU0[0]_out	SPI1_SCLK	0x190	100	GPIO3[14]	31	32				VADC
			AIN4				33	34				AGND
			AIN6				35	36				AIN5
			AIN2				37	38				AIN3
			AIN0				39	40				AIN1
			CLKOUT2	0x1B4	109	GPIO0[20]	41	42	GPIO0[7]	89	0x164	GPIO0_7
			GPIO3_20			GPIO3[20]			GPIO3[18]			GPIO3_18
			GND				43	44				GND
			GND				45	46				GND

	PRU0
	PRU1